## 1° ordre
Sélectionner données d'entrée |  |  |  | K | 10 |  | Calculé
|  |  |  | T | 1 |  | G0 | 20 | G=0 en ωc0 | 9.9499
K T |  |  |  | u | 1 |  | ω0 | 1 | φ en ωc0 | -1.4706
|  |  |  | v | 20 |  | G=0 en ω | 9.9499 |  | -84.2608
|  |  |  | w | 3 |  | log(ω0) | 0 | Δφ en ωc0 | 1.671
[7 empty] | G(ω0) | 17 |  | 95.7392
[8 empty] | Réel | Suggéré
[7 empty] | ω min | 0.01 | 0.01
|  |  |  | Retenu |  |  | ω max | 100 | 100
|  |  |  | K | 10 |  | Facteur Min/Max | 100
|  |  |  | T | 1
Asymptotique | Point 1 |  | Point 2 |  | Point 3 |  | Point 4
Gdb | X1 | 0.01 | X3 | 1 | X4 | 100
| Y1 | 20 | Y3 | 20 | Y4 | -20
ϕ | X1 | 0.01 | X2 | 1 | X3 | 1 | X4 | 100
| Y1 | 0 | Y2 | 0 | Y3 | -90 | Y4 | -90
e0 | 20 |  | T | 0.62832 |  | sg(t) = 20,00 sin(10,00 t - 1,57)
ω | 10 |  | f | 1.5915
e(t) = 20,00 sin(10,00 t) | [5 empty] | sc(t) = 19,90 sin(10,00 t - 1,47)
Lecture diagramme asymptotique | [5 empty] | Calcul réel
Gdb | 0 |  | s0 | 20 |  | Re (A) | 1 | Re(H) | s0 | 19.9007
¦H¦ | 1 |  | ϕ ° | -90 |  | Im (B) | 10 | 0.09901 | ϕ ° | -84.2894
|  |  | ϕ rd | -1.5708 |  | ¦H¦ | 0.99504 | Im(H) | ϕ rd | -1.4711
|  |  | tϕ s | -0.15708 |  | Gdb | -0.043214 | -0.9901 | tϕ s | -0.14711
Trait vertical | [5 empty] | ϕ | -1.4711 | 0
Départ | 0 |  | log(ω) | 1
Max Phase | -90
Max Gain | -0.043214
ϕ=arg(A+jB)
Pt | log(ω) | ω | ¦H¦ | Gdb | Re (A) | Im (B) | ϕ rd | ϕ ° | Re(H) | Im(H)
1 | -2 | 0.01 | 9.9995 | 19.9996 | 1 | 0.01 | -0.0099997 | -0.57294 | 9.999 | -0.09999
2 | -1.9184 | 0.012068 | 9.9993 | 19.9994 | 1 | 0.012068 | -0.012067 | -0.69141 | 9.9985 | -0.12066
3 | -1.8367 | 0.014563 | 9.9989 | 19.9991 | 1 | 0.014563 | -0.014562 | -0.83437 | 9.9979 | -0.1456
4 | -1.7551 | 0.017575 | 9.9985 | 19.9987 | 1 | 0.017575 | -0.017573 | -1.0069 | 9.9969 | -0.1757
5 | -1.6735 | 0.02121 | 9.9978 | 19.998 | 1 | 0.02121 | -0.021206 | -1.215 | 9.9955 | -0.212
6 | -1.5918 | 0.025595 | 9.9967 | 19.9972 | 1 | 0.025595 | -0.02559 | -1.4662 | 9.9935 | -0.25579
7 | -1.5102 | 0.030888 | 9.9952 | 19.9959 | 1 | 0.030888 | -0.030879 | -1.7692 | 9.9905 | -0.30859
8 | -1.4286 | 0.037276 | 9.9931 | 19.994 | 1 | 0.037276 | -0.037259 | -2.1348 | 9.9861 | -0.37224
9 | -1.3469 | 0.044984 | 9.9899 | 19.9912 | 1 | 0.044984 | -0.044954 | -2.5757 | 9.9798 | -0.44893
10 | -1.2653 | 0.054287 | 9.9853 | 19.9872 | 1 | 0.054287 | -0.054234 | -3.1074 | 9.9706 | -0.54127
11 | -1.1837 | 0.065513 | 9.9786 | 19.9814 | 1 | 0.065513 | -0.065419 | -3.7483 | 9.9573 | -0.65233
12 | -1.102 | 0.07906 | 9.9689 | 19.9729 | 1 | 0.07906 | -0.078896 | -4.5204 | 9.9379 | -0.78569
13 | -1.0204 | 0.09541 | 9.9548 | 19.9606 | 1 | 0.09541 | -0.095122 | -5.4501 | 9.9098 | -0.94549
14 | -0.93878 | 0.11514 | 9.9344 | 19.9428 | 1 | 0.11514 | -0.11463 | -6.5681 | 9.8692 | -1.1363
15 | -0.85714 | 0.13895 | 9.9048 | 19.917 | 1 | 0.13895 | -0.13807 | -7.9106 | 9.8106 | -1.3632
16 | -0.77551 | 0.16768 | 9.8623 | 19.8796 | 1 | 0.16768 | -0.16614 | -9.519 | 9.7265 | -1.631
17 | -0.69388 | 0.20236 | 9.8013 | 19.8257 | 1 | 0.20236 | -0.19966 | -11.4398 | 9.6066 | -1.944
18 | -0.61224 | 0.24421 | 9.7145 | 19.7484 | 1 | 0.24421 | -0.23952 | -13.7233 | 9.4372 | -2.3046
19 | -0.53061 | 0.29471 | 9.5921 | 19.6383 | 1 | 0.29471 | -0.28659 | -16.4205 | 9.2009 | -2.7116
20 | -0.44898 | 0.35565 | 9.4219 | 19.4827 | 1 | 0.35565 | -0.3417 | -19.5778 | 8.8772 | -3.1571
21 | -0.36735 | 0.42919 | 9.1894 | 19.2657 | 1 | 0.42919 | -0.40542 | -23.2287 | 8.4445 | -3.6243
22 | -0.28571 | 0.51795 | 8.8796 | 18.9679 | 1 | 0.51795 | -0.4779 | -27.3818 | 7.8848 | -4.0839
23 | -0.20408 | 0.62506 | 8.4798 | 18.5677 | 1 | 0.62506 | -0.55864 | -32.0077 | 7.1907 | -4.4946
24 | -0.12245 | 0.75431 | 7.9834 | 18.0438 | 1 | 0.75431 | -0.64626 | -37.0277 | 6.3735 | -4.8076
25 | -0.040816 | 0.9103 | 7.395 | 17.3787 | 1 | 0.9103 | -0.73848 | -42.3115 | 5.4685 | -4.978 |  |  |  |  | Nb Périodes | 2
26 | 0.040816 | 1.0985 | 6.7316 | 16.5624 | 1 | 1.0985 | -0.83232 | -47.6885 | 4.5315 | -4.978 | Pt | t | e(t) | s(t)
27 | 0.12245 | 1.3257 | 6.022 | 15.5948 | 1 | 1.3257 | -0.92454 | -52.9723 | 3.6265 | -4.8076 | 1 | 0 | 0 | -19.802
28 | 0.20408 | 1.5999 | 5.3003 | 14.4861 | 1 | 1.5999 | -1.0122 | -57.9923 | 2.8093 | -4.4946 | 2 | 0.025646 | 5.0731 | -18.6521
29 | 0.28571 | 1.9307 | 4.5992 | 13.2536 | 1 | 1.9307 | -1.0929 | -62.6182 | 2.1152 | -4.0839 | 3 | 0.051291 | 9.8144 | -16.2821
30 | 0.36735 | 2.33 | 3.944 | 11.9188 | 1 | 2.33 | -1.1654 | -66.7713 | 1.5555 | -3.6243 | 4 | 0.076937 | 13.9137 | -12.8472
31 | 0.44898 | 2.8118 | 3.3509 | 10.5032 | 1 | 2.8118 | -1.2291 | -70.4222 | 1.1228 | -3.1571 | 5 | 0.10258 | 17.1029 | -8.5718
32 | 0.53061 | 3.3932 | 2.8268 | 9.0261 | 1 | 3.3932 | -1.2842 | -73.5795 | 0.79911 | -2.7116 | 6 | 0.12823 | 19.1734 | -3.7359
33 | 0.61224 | 4.0949 | 2.3723 | 7.5035 | 1 | 4.0949 | -1.3313 | -76.2767 | 0.5628 | -2.3046 | 7 | 0.15387 | 19.9897 | 1.3445
34 | 0.69388 | 4.9417 | 1.9834 | 5.9482 | 1 | 4.9417 | -1.3711 | -78.5602 | 0.39338 | -1.944 | 8 | 0.17952 | 19.4986 | 6.3369
35 | 0.77551 | 5.9636 | 1.6537 | 4.3694 | 1 | 5.9636 | -1.4047 | -80.481 | 0.27349 | -1.631 | 9 | 0.20517 | 17.732 | 10.9148
36 | 0.85714 | 7.1969 | 1.3763 | 2.7741 | 1 | 7.1969 | -1.4327 | -82.0894 | 0.18941 | -1.3632 | 10 | 0.23081 | 14.8056 | 14.7788
37 | 0.93878 | 8.6851 | 1.1438 | 1.1673 | 1 | 8.6851 | -1.4562 | -83.4319 | 0.13084 | -1.1363 | 11 | 0.25646 | 10.9107 | 17.6761
38 | 1.0204 | 10.4811 | 0.94978 | -0.44752 | 1 | 10.4811 | -1.4757 | -84.5499 | 0.090209 | -0.94549 | 12 | 0.2821 | 6.3022 | 19.4172
39 | 1.102 | 12.6486 | 0.78814 | -2.0679 | 1 | 12.6486 | -1.4919 | -85.4796 | 0.062117 | -0.78569 | 13 | 0.30775 | 1.2814 | 19.8882
40 | 1.1837 | 15.2642 | 0.65373 | -3.6921 | 1 | 15.2642 | -1.5054 | -86.2517 | 0.042736 | -0.65233 | 14 | 0.33339 | -3.8232 | 19.0583
41 | 1.2653 | 18.4207 | 0.54207 | -5.3189 | 1 | 18.4207 | -1.5166 | -86.8926 | 0.029384 | -0.54127 | 15 | 0.35904 | -8.6777 | 16.9818
42 | 1.3469 | 22.23 | 0.44939 | -6.9476 | 1 | 22.23 | -1.5258 | -87.4243 | 0.020195 | -0.44893 | 16 | 0.38468 | -12.9646 | 13.7945
43 | 1.4286 | 26.827 | 0.3725 | -8.5775 | 1 | 26.827 | -1.5335 | -87.8652 | 0.013876 | -0.37224 | 17 | 0.41033 | -16.4034 | 9.7049
44 | 1.5102 | 32.3746 | 0.30874 | -10.2082 | 1 | 32.3746 | -1.5399 | -88.2308 | 0.0095319 | -0.30859 | 18 | 0.43598 | -18.7694 | 4.9806
45 | 1.5918 | 39.0694 | 0.25587 | -11.8396 | 1 | 39.0694 | -1.5452 | -88.5338 | 0.006547 | -0.25579 | 19 | 0.46162 | -19.9076 | -0.069602
46 | 1.6735 | 47.1487 | 0.21205 | -13.4713 | 1 | 47.1487 | -1.5496 | -88.785 | 0.0044964 | -0.212 | 20 | 0.48727 | -19.7436 | -5.1152
47 | 1.7551 | 56.8987 | 0.17572 | -15.1034 | 1 | 56.8987 | -1.5532 | -88.9931 | 0.0030879 | -0.1757 | 21 | 0.51291 | -18.2883 | -9.8262
48 | 1.8367 | 68.6649 | 0.14562 | -16.7356 | 1 | 68.6649 | -1.5562 | -89.1656 | 0.0021205 | -0.1456 | 22 | 0.53856 | -15.6366 | -13.8945
49 | 1.9184 | 82.8643 | 0.12067 | -18.368 | 1 | 82.8643 | -1.5587 | -89.3086 | 0.0014561 | -0.12066 | 23 | 0.5642 | -11.9622 | -17.054
50 | 2 | 100 | 0.099995 | -20.0004 | 1 | 100 | -1.5608 | -89.4271 | 0.0009999 | -0.09999 | 24 | 0.58985 | -7.5053 | -19.0979
[11 empty] | 25 | 0.6155 | -2.5575 | -19.8926
[11 empty] | 26 | 0.64114 | 2.5575 | -19.3862
[11 empty] | 27 | 0.66679 | 7.5053 | -17.6117
[11 empty] | 28 | 0.69243 | 11.9622 | -14.6852
[11 empty] | 29 | 0.71808 | 15.6366 | -10.7982
[11 empty] | 30 | 0.74372 | 18.2883 | -6.2048
[11 empty] | 31 | 0.76937 | 19.7436 | -1.2056
[11 empty] | 32 | 0.79502 | 19.9076 | 3.8725
[11 empty] | 33 | 0.82066 | 18.7694 | 8.6973
[11 empty] | 34 | 0.84631 | 16.4034 | 12.9531
[11 empty] | 35 | 0.87195 | 12.9646 | 16.3618
[11 empty] | 36 | 0.8976 | 8.6777 | 18.7001
[11 empty] | 37 | 0.92324 | 3.8232 | 19.8153
[11 empty] | 38 | 0.94889 | -1.2814 | 19.6344
[11 empty] | 39 | 0.97453 | -6.3022 | 18.1692
[11 empty] | 40 | 1.0002 | -10.9107 | 15.5155
[11 empty] | 41 | 1.0258 | -14.8056 | 11.847
[11 empty] | 42 | 1.0515 | -17.732 | 7.4035
[11 empty] | 43 | 1.0771 | -19.4986 | 2.4758
[11 empty] | 44 | 1.1028 | -19.9897 | -2.6139
[11 empty] | 45 | 1.1284 | -19.1734 | -7.5326
[11 empty] | 46 | 1.1541 | -17.1029 | -11.9586
[11 empty] | 47 | 1.1797 | -13.9137 | -15.6023
[11 empty] | 48 | 1.2053 | -9.8144 | -18.2256
[11 empty] | 49 | 1.231 | -5.0731 | -19.6566
[11 empty] | 50 | 1.2566 | -9.8012e-15 | -19.802
𝑢𝑠^′ (𝑡)+𝑣𝑠(𝑡)=𝑤𝑒(𝑡)
𝐻(𝑝)=𝐾/(1+𝑇𝑝)
e
e(𝑡)=𝑒_0 sin⁡(𝜔𝑡)
𝑠(𝑡)=𝑠_0 sin⁡(𝜔𝑡+𝜑)
-20 dB/dec
|𝐻|=𝐾/√(1+𝑇^2 𝜔^2 ) ; 𝐺_𝑑𝑏=20𝑙𝑜𝑔(|𝐻|)
𝑠_0=|𝐻| 𝑒_0
𝜑=−𝑎𝑟𝑔(1+𝑗𝜔𝑇)=−tan^(−1)⁡𝜔𝑇

## 2° ordre
Sélectionner données d'entrée
K a b | [5 empty] | u | 1 |  | Calculé |  |  | Réel | Suggéré
[6 empty] | v | 20 |  | p1 | #NUM! | ω min | 1 | 1
[6 empty] | w | 100 |  | p2 | #NUM! | ω max | 10000 | 10000
[6 empty] | t | 1000 |  | T1 | #NUM! | Delta | -0.0003
[6 empty] | K | 100 |  | T2 | #NUM! | 1/T | 100
[6 empty] | a | 0.0001 |  | G0 | 40 | 1/T2 | #NUM!
[6 empty] | b | 0.01 |  | ωr | 70.7107 | Log(1/T) | 2
[6 empty] | K | 10 |  | Hr | 115.4701 | Log 1/T2 | #NUM!
[6 empty] | ω0 | 1.7393 |  | Gr | 41.2494 | Facteur Min/Max | 100
Retenu | [5 empty] | z | 1 |  | Q | 1.1547
u | 1 | a | 0.0001 | K | 100 |  |  |  | G(ω0) | 33.9794 | G=0 en ωc0 | 1002.4782
v | 100 | b | 0.01 | ω0 | 100 |  |  |  | G(ω0)=G0-X | 6.0206 | φ en ωc0 | -3.0412 | -174.2466
w | 3.025 |  |  | z | 0.5 | [5 empty] | Δφ en ωc0 | 0.10042 | 5.7534
t | 1000000
Asymptotique | Point 1 |  | Point 2 |  | Point 3 |  | Point 4 |  | Point 5 |  | Point 6
Gdb | X1 | 1 | X2 | 100 | X3 | 100 | X4 | 10000
| Y1 | 40 | Y2 | 40 | Y3 | 40 | Y4 | -40
ϕ | X1 | 1 | X2 | 100 | X3 | 100 | X4 | 100 | X5 | 100 | X6 | 10000
| Y1 | 0 | Y2 | 0 | Y3 | -90 | Y4 | -90 | Y5 | -180 | Y6 | -180
e0 | 10 |  | T | 0.62832 |  | sg(t) = 1000,00 sin(10,00 t - 0,00)
ω | 10 |  | f | 1.5915
e(t) = 10,00 sin(10,00 t) | [5 empty] | sc(t) = 1004,99 sin(10,00 t - 0,10)
Lecture diagramme asymptotique | [5 empty] | Calcul réel
Log(ω) | 1 |  | s0 | 1000 |  | Re (A) | 0.99 | Re(H) | s0 | 1004.9871
Gdb | 40 |  | ϕ ° | 0 |  | Im (B) | 0.1 | 99.9899 | ϕ ° | -5.7679
¦H¦ | 100 |  | ϕ rd | 0 |  | ¦H¦ | 100.4987 | Im(H) | ϕ rd | -0.10067
|  |  | tϕ s | 0 |  | Gdb | 40.0432 | -10.1 | tϕ s | -0.010067
Trait vertical | [5 empty] | ϕ | -0.10067 | 0
Départ | 0 |  | log(ω) | 1
Max Phase | -5.7679
Max Gain | 40.0432
ϕ=arg(A-jB)
Pt | log(ω) | ω | ¦H¦ | Gdb | Re (A) | Im (B) | ϕ rd | ϕ ° | Re(H) | Im(H)
1 | 0 | 1 | 100.005 | 40.0004 | 0.9999 | 0.01 | -0.010001 | -0.573 | 100 | -1.0001
2 | 0.081633 | 1.2068 | 100.0073 | 40.0006 | 0.99985 | 0.012068 | -0.012069 | -0.69151 | 100 | -1.207
3 | 0.16327 | 1.4563 | 100.0106 | 40.0009 | 0.99979 | 0.014563 | -0.014566 | -0.83454 | 100 | -1.4567
4 | 0.2449 | 1.7575 | 100.0154 | 40.0013 | 0.99969 | 0.017575 | -0.017579 | -1.0072 | 100 | -1.7581
5 | 0.32653 | 2.121 | 100.0225 | 40.002 | 0.99955 | 0.02121 | -0.021216 | -1.2156 | 100 | -2.1219
6 | 0.40816 | 2.5595 | 100.0328 | 40.0028 | 0.99934 | 0.025595 | -0.025607 | -1.4672 | 100 | -2.5612
7 | 0.4898 | 3.0888 | 100.0477 | 40.0041 | 0.99905 | 0.030888 | -0.030908 | -1.7709 | 99.9999 | -3.0918
8 | 0.57143 | 3.7276 | 100.0695 | 40.006 | 0.99861 | 0.037276 | -0.03731 | -2.1377 | 99.9998 | -3.7328
9 | 0.65306 | 4.4984 | 100.1011 | 40.0088 | 0.99798 | 0.044984 | -0.045045 | -2.5809 | 99.9996 | -4.5075
10 | 0.73469 | 5.4287 | 100.1472 | 40.0128 | 0.99705 | 0.054287 | -0.054394 | -3.1165 | 99.9991 | -5.4447
11 | 0.81633 | 6.5513 | 100.2144 | 40.0186 | 0.99571 | 0.065513 | -0.065701 | -3.7644 | 99.9982 | -6.5794
12 | 0.89796 | 7.906 | 100.312 | 40.0271 | 0.99375 | 0.07906 | -0.07939 | -4.5487 | 99.9961 | -7.9555
13 | 0.97959 | 9.541 | 100.4541 | 40.0394 | 0.9909 | 0.09541 | -0.09599 | -5.4998 | 99.9916 | -9.6278
14 | 1.0612 | 11.514 | 100.6606 | 40.0572 | 0.98674 | 0.11514 | -0.11616 | -6.6555 | 99.9822 | -11.6666
15 | 1.1429 | 13.895 | 100.9604 | 40.083 | 0.98069 | 0.13895 | -0.14075 | -8.0643 | 99.962 | -14.1631
16 | 1.2245 | 16.7683 | 101.395 | 40.1203 | 0.97188 | 0.16768 | -0.17085 | -9.7891 | 99.9187 | -17.2394 | [7 empty] | Nb Périodes |  | 2
17 | 1.3061 | 20.2359 | 102.0234 | 40.174 | 0.95905 | 0.20236 | -0.20795 | -11.9146 | 99.8255 | -21.0631
18 | 1.3878 | 24.4205 | 102.9277 | 40.2506 | 0.94036 | 0.24421 | -0.25408 | -14.5577 | 99.6232 | -25.8714 |  |  |  | Pt | t | e(t) | s(t) |  | z | Max | Q
19 | 1.4694 | 29.4705 | 104.218 | 40.3589 | 0.91315 | 0.29471 | -0.31218 | -17.8867 | 99.1807 | -32.0091 |  |  |  | 1 | 0 | 0 | -100.9999 |  | 0.05 | 1001.2523 | 10.0125
20 | 1.551 | 35.5648 | 106.0288 | 40.5085 | 0.87351 | 0.35565 | -0.38665 | -22.1535 | 98.2014 | -39.9823 |  |  |  | 2 | 0.025646 | 2.5365 | 155.9323 |  | 0.1 | 502.5189 | 5.0252
21 | 1.6327 | 42.9193 | 108.4828 | 40.7072 | 0.81579 | 0.42919 | -0.48431 | -27.7491 | 96.0067 | -50.5097 |  |  |  | 3 | 0.051291 | 4.9072 | 402.6649 |  | 0.2 | 255.1552 | 2.5516
22 | 1.7143 | 51.7947 | 111.5458 | 40.9491 | 0.73173 | 0.51795 | -0.61597 | -35.2924 | 91.0453 | -64.4455 |  |  |  | 4 | 0.076937 | 6.9568 | 623.0591 |  | 0.3 | 174.7141 | 1.7471
23 | 1.7959 | 62.5055 | 114.5612 | 41.1807 | 0.60931 | 0.62506 | -0.79816 | -45.731 | 79.9669 | -82.0339 |  |  |  | 5 | 0.10258 | 8.5514 | 802.6988 |  | 0.4 | 136.3862 | 1.3639
24 | 1.8776 | 75.4312 | 115.1054 | 41.2219 | 0.43101 | 0.75431 | -1.0517 | -60.2564 | 57.1061 | -99.9408 |  |  |  | 6 | 0.12823 | 9.5867 | 929.8338 |  | 0.5 | 115.4701 | 1.1547
25 | 1.9592 | 91.0298 | 107.958 | 40.6651 | 0.17136 | 0.9103 | -1.3847 | -79.3392 | 19.9716 | -106.0946 |  |  |  | 7 | 0.15387 | 9.9949 | 996.1481 |  | 0.6 | 104.1667 | 1.0417
26 | 2.0408 | 109.8541 | 89.4586 | 39.0324 | -0.20679 | 1.0985 | -1.7569 | -100.6608 | -16.5493 | -87.9145 |  |  |  | 8 | 0.17952 | 9.7493 | 997.304 |  | 0.7 | 100.02 | 1.0002
27 | 2.1224 | 132.5711 | 65.4934 | 36.324 | -0.75751 | 1.3257 | -2.0899 | -119.7436 | -32.4926 | -56.865 |  |  |  | 9 | 0.20517 | 8.866 | 933.2261
28 | 2.2041 | 159.9859 | 44.7584 | 33.0175 | -1.5595 | 1.5999 | -2.3434 | -134.269 | -31.2426 | -32.0501 |  |  |  | 10 | 0.23081 | 7.4028 | 808.1056
29 | 2.2857 | 193.0698 | 29.9243 | 29.5205 | -2.7276 | 1.9307 | -2.5256 | -144.7076 | -24.4247 | -17.2888 |  |  |  | 11 | 0.25646 | 5.4553 | 630.1266
30 | 2.3673 | 232.9952 | 19.9833 | 26.0133 | -4.4287 | 2.33 | -2.6573 | -152.2509 | -17.6851 | -9.3042 |  |  |  | 12 | 0.2821 | 3.1511 | 410.9309
31 | 2.449 | 281.1769 | 13.4111 | 22.5493 | -6.906 | 2.8118 | -2.7549 | -157.8465 | -12.4211 | -5.0572 |  |  |  | 13 | 0.30775 | 0.6407 | 164.8561
32 | 2.5306 | 339.3222 | 9.0515 | 19.1344 | -10.514 | 3.3932 | -2.8294 | -162.1133 | -8.614 | -2.78 |  |  |  | 14 | 0.33339 | -1.9116 | -92.0019
33 | 2.6122 | 409.4915 | 6.1382 | 15.7609 | -15.7683 | 4.0949 | -2.8875 | -165.4423 | -5.9412 | -1.5429 |  |  |  | 15 | 0.35904 | -4.3388 | -342.8422
34 | 2.6939 | 494.1713 | 4.1778 | 12.4189 | -23.4205 | 4.9417 | -2.9336 | -168.0854 | -4.0878 | -0.86252 |  |  |  | 16 | 0.38468 | -6.4823 | -571.257
35 | 2.7755 | 596.3623 | 2.851 | 9.0999 | -34.5648 | 5.9636 | -2.9707 | -170.2109 | -2.8095 | -0.48473 |  |  |  | 17 | 0.41033 | -8.2017 | -762.3057
36 | 2.8571 | 719.6857 | 1.9492 | 5.7973 | -50.7947 | 7.1969 | -3.0008 | -171.9357 | -1.93 | -0.27345 |  |  |  | 18 | 0.43598 | -9.3847 | -903.4918
37 | 2.9388 | 868.5114 | 1.3345 | 2.5062 | -74.4312 | 8.6851 | -3.0254 | -173.3445 | -1.3255 | -0.15467 |  |  |  | 19 | 0.46162 | -9.9538 | -985.5803
38 | 3.0204 | 1048.1131 | 0.91443 | -0.77697 | -108.8541 | 10.4811 | -3.0456 | -174.5002 | -0.91022 | -0.087642 |  |  |  | 20 | 0.48727 | -9.8718 | -1003.2017
39 | 3.102 | 1264.8552 | 0.62701 | -4.0546 | -158.9859 | 12.6486 | -3.0622 | -175.4513 | -0.62503 | -0.049726 |  |  |  | 21 | 0.51291 | -9.1441 | -955.2033
40 | 3.1837 | 1526.418 | 0.43011 | -7.3283 | -231.9952 | 15.2642 | -3.0759 | -176.2356 | -0.42919 | -0.028238 |  |  |  | 22 | 0.53856 | -7.8183 | -844.7249
41 | 3.2653 | 1842.07 | 0.29514 | -10.5995 | -338.3222 | 18.4207 | -3.0872 | -176.8835 | -0.2947 | -0.016046 |  |  |  | 23 | 0.5642 | -5.9811 | -678.9928
42 | 3.3469 | 2222.9965 | 0.20256 | -13.8688 | -493.1713 | 22.23 | -3.0965 | -177.4191 | -0.20236 | -0.0091214 |  |  |  | 24 | 0.58985 | -3.7527 | -468.8476
43 | 3.4286 | 2682.6958 | 0.13905 | -17.1368 | -718.6857 | 26.827 | -3.1043 | -177.8623 | -0.13895 | -0.0051867 |  |  |  | 25 | 0.6155 | -1.2788 | -228.0349
44 | 3.5102 | 3237.4575 | 0.095455 | -20.404 | -1047.1131 | 32.3746 | -3.1107 | -178.2291 | -0.095409 | -0.0029499 |  |  |  | 26 | 0.64114 | 1.2788 | 27.6936
45 | 3.5918 | 3906.9399 | 0.065534 | -23.6706 | -1525.418 | 39.0694 | -3.116 | -178.5328 | -0.065513 | -0.0016779 |  |  |  | 27 | 0.66679 | 3.7527 | 281.6106
46 | 3.6735 | 4714.8664 | 0.044994 | -26.9368 | -2221.9965 | 47.1487 | -3.1204 | -178.7844 | -0.044984 | -0.00095452 |  |  |  | 28 | 0.69243 | 5.9811 | 517.1074
47 | 3.7551 | 5689.866 | 0.030893 | -30.2027 | -3236.4575 | 56.8987 | -3.124 | -178.9928 | -0.030888 | -0.00054304 |  |  |  | 29 | 0.71808 | 7.8183 | 718.7801
48 | 3.8367 | 6866.4885 | 0.021212 | -33.4685 | -4713.8664 | 68.6649 | -3.127 | -179.1655 | -0.02121 | -0.00030895 |  |  |  | 30 | 0.74372 | 9.1441 | 873.4372
49 | 3.9184 | 8286.4277 | 0.014565 | -36.7341 | -6865.4885 | 82.8643 | -3.1295 | -179.3085 | -0.014563 | -0.00017578 |  |  |  | 31 | 0.76937 | 9.8718 | 970.9625
50 | 4 | 10000 | 0.01 | -39.9996 | -9999 | 100 | -3.1316 | -179.427 | -0.01 | -0.00010001 |  |  |  | 32 | 0.79502 | 9.9538 | 1004.9769
[14 empty] | 33 | 0.82066 | 9.3847 | 973.2555
[14 empty] | 34 | 0.84631 | 8.2017 | 877.8731
[14 empty] | 35 | 0.87195 | 6.4823 | 725.0689
[14 empty] | 36 | 0.8976 | 4.3388 | 524.8377
[14 empty] | 37 | 0.92324 | 1.9116 | 290.2767
[14 empty] | 38 | 0.94889 | -0.6407 | 36.7286
[14 empty] | 39 | 0.97453 | -3.1511 | -219.2219
[14 empty] | 40 | 1.0002 | -5.4553 | -460.833
[14 empty] | 41 | 1.0258 | -7.4028 | -672.3009
[14 empty] | 42 | 1.0515 | -8.866 | -839.7934
[14 empty] | 43 | 1.0771 | -9.7493 | -952.3549
[14 empty] | 44 | 1.1028 | -9.9949 | -1002.6225
[14 empty] | 45 | 1.1284 | -9.5867 | -987.3083
[14 empty] | 46 | 1.1541 | -8.5514 | -907.414
[14 empty] | 47 | 1.1797 | -6.9568 | -768.1655
[14 empty] | 48 | 1.2053 | -4.9072 | -578.6711
[14 empty] | 49 | 1.231 | -2.5365 | -351.3256
[14 empty] | 50 | 1.2566 | -4.9006e-15 | -100.9999
e
e(𝑡)=𝑒_0 sin⁡(𝜔𝑡)
𝑠(𝑡)=𝑠_0 sin⁡(𝜔𝑡+𝜑)
𝑢𝑠^′′ (𝑡)+𝑣𝑠^′ (𝑡)+𝑤𝑠(𝑡)=𝑡𝑒(𝑡)
𝐻(𝑝)=𝐾/(𝑎𝑝^2+𝑏𝑝+1)=𝐾/(1+2𝑧/𝜔_0 𝑝+1/〖𝜔_0〗^2 𝑝^2 )
𝐻(𝑝)=𝐾/(𝑎𝑝^2+𝑏𝑝+1)
𝐻(𝑗𝜔)=𝐾/((1−𝑎𝜔^2 )+𝑗𝑏𝜔) ; |𝐻(𝑗𝜔)|=𝐾/√((1−𝑎𝜔^2 )^2+(𝑏𝜔)^2 )
𝜑=arg⁡(𝐾/((1−𝑎𝜔^2 )+𝑗𝑏𝜔))=−arg⁡((1−𝑎𝜔^2 )+𝑗𝑏𝜔)=arg⁡((1−𝑎𝜔^2 )−𝑗𝑏𝜔)
=arg⁡(𝐴+𝑗𝐵) ; {■8(𝐴=1−𝑎𝜔^2@𝐵=−𝑏𝜔)┤
𝜑=sign⁡(B) cos^(−1) (𝐴/√(𝐴^2+𝐵^2 ))=−cos^(−1) ((1−𝑎𝜔^2)/√((1−𝑎𝜔^2 )^2+(𝑏𝜔)^2 ))
{■8(𝐺_𝑟=20 log⁡(𝐾/(2𝑧√(1−𝑧^2 )))@𝜔_𝑟=𝜔_0 √(1−2𝑧^2 ))┤