## Feuil1
Données |  |  | 1° ordre
ρ | 2700 | Kg/m^3 | K | 1 |  | Matériau | ρ (kg/m^3) | c (J/kg/K) | ρc (J/m^3/K)
c | 888 | J/kg/K | T | 5850.144 | s | Aluminium | 2700 | 888 | 2397600
h | 10 | W/m²/K |  | 97.5024 | min | Acier | 7850 | 465 | 3650250
T1 | 0 | °C | tr | 17550.432 | s | Titane | 4500 | 522 | 2349000
| 273.15 | K |  | 4.8751 | h
T2 | 100 | °C | ωc | 0.00017094 | rd/s | Sortie avec matériau final
| 373.15 | K | log(ωc) | -3.7672 |  | Acier
Ri | 120 | mm |  |  |  | ρ | 7850 | kg/m^3
| 0.12 | m | Entrée |  |  | c | 465 | J/kg/K
Re | 150 | mm | Tm | 50 | °C | T | 8906.61 | s
| 0.15 | m | T0 | 50 | °C |  | 2.4741 | h
A | 0.28274 | m² | T e(t) | 8 | h | ωc | 0.00011228 | rd/s
V | 0.0068989 | m^3 |  | 28800 | s | log(ωc) | -3.9497
Ti | 20 | °C | f | 3.4722e-05 | s^(-1) | ¦H¦ | 0.45759
| 293.15 | K | ω | 0.00021817 | rd/s | G | -6.7904 | db
|  |  | log(ω) | -3.6612 |  | s0 | 30.8375 | °C
[6 empty] | ϕ | -1.0955 | rd
|  |  | Cahier des charges |  |  |  | -62.768 | °
|  |  | ΔT | 50 | °C | tϕ | 5021.4414 | s
[7 empty] | 1.3948 | h
Sortie avec matériau initial
|  |  | ¦H¦ lim | 0.61675
|  |  | G | -4.1978 | db
|  |  | s0 | 30.8375 | °C
|  |  | ϕ | -0.90619 | rd
|  |  |  | -51.9208 | ° | Choix matériau
|  |  | tϕ | 4153.6679 | s | ¦H¦ lim | 0.5
|  |  |  | 1.1538 | h | G | -6.0206 | db
[6 empty] | T'' | 7939.1361 | s
|  |  | Fréquence de rotation ? |  |  |  | 2.2053 | h
|  |  | ¦H¦ | 0.5 |  | ρc | 3253744.3008 | J/m^3/K
|  |  | G | -6.0206 | db
|  |  | ωc' | 0.00029607 | rd/s
|  |  | f' | 4.7121e-05 | s^(-1)
|  |  | T' | 21221.9749 | s
|  |  | T' | 5.895 | h