## MCC
L | 1 | H
R | 1 | Ohm
ke | 1 | V.s/rd
kc | 1 | N.m/A
f | 1 | N.m.s/rd
J | 1 | kg,m²
2° ordre
KU | 0.5 | rd/s/V
KCr | 0.5 | rd.m/s/N
z | 0.70711
w0 | 1.4142 | rd/s
Ω(𝑝)=𝐻_𝑈 (𝑝)𝑈(𝑝)−𝐻_(𝐶_𝑟 ) (𝑝) 𝐶_𝑟 (𝑝)
𝐻_𝑈 (𝑝)=(𝑘_𝑐/(𝑘_𝑒 𝑘_𝑐+𝑅𝑓))/(1+(𝑅𝐽+𝐿𝑓)/(𝑘_𝑒 𝑘_𝑐+𝑅𝑓) 𝑝+𝐿𝐽/(𝑘_𝑒 𝑘_𝑐+𝑅𝑓) 𝑝^2 )=𝐾_𝑈/(1+2𝑧/𝜔_0 𝑝+〖𝑝/𝜔_0 〗^2 )
𝐻_(𝐶_𝑟 ) (𝑝)=𝑅/(𝑘_𝑒 𝑘_𝑐+𝑅𝑓) (1+𝐿/𝑅 𝑝)/(1+(𝑅𝐽+𝐿𝑓)/(𝑘_𝑒 𝑘_𝑐+𝑅𝑓) 𝑝+𝐿𝐽/(𝑘_𝑒 𝑘_𝑐+𝑅𝑓) 𝑝^2 )=(𝐾_(𝐶_𝑟 ) (1+𝐿/𝑅 𝑝))/(1+2𝑧/𝜔_0 𝑝+〖𝑝/𝜔_0 〗^2 )
𝐾_𝑈=𝑘_𝑐/(𝑘_𝑒 𝑘_𝑐+𝑅𝑓)
𝐾_(𝐶_𝑟 )=𝑅/(𝑘_𝑒 𝑘_𝑐+𝑅𝑓)
𝜔=√((𝑘_𝑒 𝑘_𝑐+𝑅𝑓)/𝐿𝐽 )
𝑧=1/2 (𝑅𝐽+𝐿𝑓)/√(𝐿𝐽(𝑘_𝑒 𝑘_𝑐+𝑅𝑓) )
Si on néglige L:
Si on néglige L:
𝐻_𝑈 (𝑝)=(𝑘_𝑐/(𝑘_𝑒 𝑘_𝑐+𝑅𝑓))/(1+𝑅𝐽/(𝑘_𝑒 𝑘_𝑐+𝑅𝑓) 𝑝)=𝐾_𝑈/(1+𝑇𝑝)
𝐻_(𝐶_𝑟 ) (𝑝)=𝑅/(𝑘_𝑒 𝑘_𝑐+𝑅𝑓) (1+𝐿/𝑅 𝑝)/(1+𝑅𝐽/(𝑘_𝑒 𝑘_𝑐+𝑅𝑓) 𝑝)=𝐾_(𝐶_𝑟 )/(1+𝑇𝑝)
𝐾_𝑈=𝑘_𝑐/(𝑘_𝑒 𝑘_𝑐+𝑅𝑓)
𝐾_(𝐶_𝑟 )=𝑅/(𝑘_𝑒 𝑘_𝑐+𝑅𝑓)
𝑇=𝑅𝐽/(𝑘_𝑒 𝑘_𝑐+𝑅𝑓)
𝐼(𝑝)
𝐶_𝑚 (𝑝)
𝐶_𝑟 (𝑝)
𝛺(𝑝)
1/(𝐽𝑝+𝑓)
1/(𝑅+𝐿𝑝)
𝐾_𝑐
𝑈(𝑝)
−
+
+
−
𝐾_𝑒
𝐸(𝑝)
Si on néglige J:
Si on néglige J:
𝐻_𝑈 (𝑝)=(𝑘_𝑐/(𝑘_𝑒 𝑘_𝑐+𝑅𝑓))/(1+𝐿𝑓/(𝑘_𝑒 𝑘_𝑐+𝑅𝑓) 𝑝)=𝐾_𝑈/(1+𝑇𝑝)
𝐻_(𝐶_𝑟 ) (𝑝)=𝑅/(𝑘_𝑒 𝑘_𝑐+𝑅𝑓) (1+𝐿/𝑅 𝑝)/(1+𝐿𝑓/(𝑘_𝑒 𝑘_𝑐+𝑅𝑓) 𝑝)=(𝐾_(𝐶_𝑟 ) (1+𝐿/𝑅 𝑝))/(1+𝑇𝑝)
𝐾_𝑈=𝑘_𝑐/(𝑘_𝑒 𝑘_𝑐+𝑅𝑓)
𝐾_(𝐶_𝑟 )=𝑅/(𝑘_𝑒 𝑘_𝑐+𝑅𝑓)
𝑇=𝐿𝑓/(𝑘_𝑒 𝑘_𝑐+𝑅𝑓)
Si on néglige L et J:
Si on néglige L et J:
𝐼𝑙 𝑛𝑒 𝑠𝑒 𝑝𝑎𝑠𝑠𝑒 𝑝𝑙𝑢𝑠 𝑟𝑖𝑒𝑛 𝑑^′ 𝑖𝑛𝑡é𝑟𝑒𝑠𝑠𝑎𝑛𝑡 !